## ASCII Hex Values
	0	1	2	3	4	5	6	7
0	NUL	DLE	Spc	0	@	P	`	p
1	SOH	DC1/Xon	!	1	A	Q	a	q
2	STX	DC2	"	2	B	R	b	r
3	ETX	DC3/Xoff	#	3	C	S	c	s
4	EOT	DC4	$	4	D	T	d	t
5	ENQ	NAK	%	5	E	U	e	u
6	ACK	SYN	&	6	F	V	f	v
7	BEL	ETB	'	7	G	W	g	w
8	BS	CAN	(	8	H	X	h	x
9	HT	EM	)	9	I	Y	i	y
A	LF	SUB	*	:	J	Z	j	z
B	VT	ESC	+	;	K	[	k	{
C	FF	FS	,	<	L	\	l	|
D	CR	GS	-	=	M	]	m	}
E	SOH	RS	.	>	N	^	n	~
F	SI	US	/	?	O	_	o	Del

## Logic Family Voltages
	CMOS 5V	TTL 5V	3.3V	2.5V	1.8V	1.5V
VOH	4.4	2.4	2.4	2.0	1.35	1.05
VIH	3.5	2.0	2.0	1.7	1.17	0.98
VIL	1.5	0.8	0.8	0.7	0.63	0.53
VOL	0.5	0.4	0.4	0.4	0.45	0.20
Logic families A & B are compatible if
VOLA<VILB & VOHA>VIHB & VILA>VOLB & VIHA<VOHB

## Resistor Values
Ω	1%	5%	10%					Ω	1%	5%	10%
100	●	●	●					330		●	●
102	●					332	●
105	●					340	●
107	●					348	●
110	●	●					357	●
113	●					360		●
115	●					365	●
118	●					374	●
120		●	●					383	●
121	●					390		●	●
124	●					392	●
127	●					402	●
130	●	●					412	●
133	●					422	●
137	●					430		●
140	●					432	●
143	●					442	●
147	●					453	●
150	●	●	●					464	●
154	●					470		●	●
158	●					475	●
160		●					487	●
162	●					499	●
165	●					510		●
169	●					511	●
174	●					523	●
178	●					536	●
180		●	●					549	●
182	●					560		●	●
187	●					562	●
191	●					576	●
196	●					590	●
200	●	●					604	●
205	●					619	●
210	●					620		●
215	●					634	●
220		●	●					649	●
221	●					665	●
226	●					680		●	●
232	●					681	●
237	●					698	●
240		●					715	●
243	●					732	●
249	●					750	●	●
255	●					768	●
261	●					787	●
267	●					806	●
270		●	●					820		●	●
274	●					825	●
280	●					845	●
287	●					866	●
294	●					887	●
300		●					909	●
301	●					910		●
309	●					931	●
316	●					953	●
324	●					976	●
330		●	●
332	●
340	●
348	●
357	●
360		●
365	●
374	●
383	●
390		●	●
392	●
402	●
412	●
422	●
430		●
432	●
442	●
453	●
464	●
470		●	●
475	●
487	●
499	●
510		●
511	●
523	●
536	●
549	●
560		●	●
562	●
576	●
590	●
604	●
619	●
620		●
634	●
649	●
665	●
680		●	●
681	●
698	●
715	●
732	●
750	●	●
768	●
787	●
806	●
820		●	●
825	●
845	●
866	●
887	●
909	●
910		●
931	●
953	●
976	●